## 設計書<鑑>
当初設計書 | [8 empty] | 設 計 | 精 算
|  | 会計年度 ： |  | 令和 | 6 | 年度 | 履行期間： | 170日間
|  | 業務名 ： |  | 御井校区御井浄水場系流量計室跡地土壌入替業務委託 |  |  | 単価世代： | 令和06年12月01日 公共
|  | 設計部課名： |  | 上下水道部上水道整備課 |  |  | 諸経費率： | 公共 令和06年10月01日
|  | 業務場所 ： |  | 久留米市 |  | 御井町 地内
（当初設計）
土壌入替工 V=338m3(ﾊﾞｯｸﾎｳ掘削282m3,ｸﾗﾑｼｪﾙ掘削56m3)
設計の概要

## 本工業務費内訳書
御井校区御井浄水場系流量計室跡地土壌入替業務委託
本業務費内訳書
費 目 ・ 工 種 ・ 種 別 ・ 細 目 | 数 量 |  | 単位 | 単 価 | 金 額 | 明細単価番号 | 基 準
本業務費
|  | 1 | 式
表層掘削除去工
|  | 1 | 式
床掘り
土砂 平均施工幅1m以上2m未満
Ｐ 1 号
|  | 282 | m3
大型土のう製作･設置
設置作業半径6ｍ以下
施 1 号
|  | 535 | 袋
積込(ルーズ)
土砂 小規模(標準以外)
Ｐ 2 号
|  | 338 | m3
土壌（汚染土）処理運搬
大型平車13ｔ積載
|  | 45 | 台
土壌（汚染土）処理費
フレコン解体処分費含む
|  | 535 | t
埋戻し（真砂土）
小規模
Ｂ 1 号
|  | 282 | m3
仮設工
アルミ矢板設置・撤去
Ｂ 2 号
|  | 1 | 式
久留米市
1
御井校区御井浄水場系流量計室跡地土壌入替業務委託
本業務費内訳書
費 目 ・ 工 種 ・ 種 別 ・ 細 目 | 数 量 |  | 単位 | 単 価 | 金 額 | 明細単価番号 | 基 準
仮設工
敷鉄板設置・撤去
Ｂ 3 号
|  | 1 | 式
掘削用立坑工
鋼製ケーシング φ3000
|  | 1 | 式
圧入掘削積込み工(掘削深H2≦9.0ｍ)
砂質土 N≦30
呼び径3000 | [5 empty] | Ｂ 4 号
|  | 1.5 | ｍ
圧入掘削積込み工(掘削深H2≦9.0ｍ)
礫質土 N≦30
呼び径3000 | [5 empty] | Ｂ 5 号
|  | 2.7 | ｍ
圧入掘削積込み工(掘削深H2≦9.0ｍ)
粘性土 5≦N≦30
呼び径3000 | [5 empty] | Ｂ 6 号
|  | 2.9 | ｍ
圧入掘削積込み工(掘削深H2≦9.0ｍ)
礫質土 N≦30
呼び径3000 | [5 empty] | Ｂ 5 号
|  | 1 | ｍ
ケーシング溶接工
呼び径3000
Ｂ 7 号
|  | 3 | 箇所
ケーシング撤去工
呼び径3000 H=1400
Ｂ 8 号
|  | 1 | 箇所
圧入掘削設備
機械設置撤去工のみ
Ｂ 9 号
|  | 1 | 式
久留米市
2
御井校区御井浄水場系流量計室跡地土壌入替業務委託
本業務費内訳書
費 目 ・ 工 種 ・ 種 別 ・ 細 目 | 数 量 |  | 単位 | 単 価 | 金 額 | 明細単価番号 | 基 準
刃先製作取付費
呼び径3000
|  | 1 | 個
鋼製ケーシング
呼び径3000 t=22mm
|  | 8.1 | ｍ
仮設ケーシング損料
呼び径3000
Ｂ 10 号
|  | 1 | 式
立坑水替
うわ水排水工
Ｂ 11 号
|  | 1 | 箇所
水（汚染水）処理運搬
4ｔ
|  | 1 | 台
地下水処理
最終処分
|  | 2 | t
ノッチタンク底残渣処理
最終処分
|  | 2 | t
大型土のう製作･設置
設置作業半径6ｍ以下
施 1 号
|  | 107 | 袋
積込(ルーズ)
土砂 小規模(標準以外)
Ｐ 2 号
|  | 67 | m3
久留米市
3
御井校区御井浄水場系流量計室跡地土壌入替業務委託
本業務費内訳書
費 目 ・ 工 種 ・ 種 別 ・ 細 目 | 数 量 |  | 単位 | 単 価 | 金 額 | 明細単価番号 | 基 準
土壌（汚染土）処理運搬
大型平車13ｔ積載
|  | 9 | 台
土壌（汚染土）処理費
フレコン解体処分費含む
|  | 107 | t
埋戻し工(機械投入･タンパ締固め)
ﾊﾞｯｸﾎｳ ｸﾛｰﾗ型 0.45m3
真砂土 | [5 empty] | Ｂ 12 号
|  | 56 | m3
ｽｸﾗｯﾌﾟ
鉄屑 特級A(H1)
|  | 2.3 | ｔ
撤去・復旧工
|  | 1 | 式
構造物撤去工
|  | 1 | 式
仮囲い撤去工
既設杭引き抜き
Ｂ 13 号
|  | 30 | ｍ
舗装版切断
ｱｽﾌｧﾙﾄ舗装版 15cm以下
Ｐ 3 号
|  | 40 | ｍ
泥水運搬（昼間）(3tﾄﾗｯｸ、吸引積込含む）
運搬距離7.0㎞超え14.0㎞以下
|  | 1 | m3
久留米市
4
御井校区御井浄水場系流量計室跡地土壌入替業務委託
本業務費内訳書
費 目 ・ 工 種 ・ 種 別 ・ 細 目 | 数 量 |  | 単位 | 単 価 | 金 額 | 明細単価番号 | 基 準
廃棄物処理費（中間処理）
アスファルト切断時濁水
|  | 1 | m3
歩車道境界ブロック撤去
再利用
Ｐ 4 号
|  | 35.8 | ｍ
構造物とりこわし
無筋構造物 機械施工
昼間 時間制約無 低騒音･低振動対策不要 | [5 empty] | 施 2 号
|  | 0.4 | m3
殻運搬 ｺﾝｸﾘｰﾄ(無筋)構造物とりこわし
機械積込
5.7km以下 DID区間有 ﾀｲﾔ損耗費(良好)含む | [5 empty] | Ｐ 5 号
|  | 0.4 | m3
産業廃棄物中間処理料ｺﾝｸﾘｰﾄ(無筋)
(積算単価)久留米県土管内
|  | 0.4 | m3
舗装版破砕積込(小規模土工)
Ｐ 6 号
|  | 69 | m2
殻運搬 舗装版破砕
機械積込(小規模土工)
4.5km以下 DID区間有 ﾀｲﾔ損耗費(良好)含む | [5 empty] | Ｐ 7 号
|  | 3 | m3
産業廃棄物中間処理料ｱｽﾌｧﾙﾄ(掘削)
(積算単価)久留米県土管内
|  | 3 | m3
構造物復旧工
|  | 1 | 式
久留米市
5
御井校区御井浄水場系流量計室跡地土壌入替業務委託
本業務費内訳書
費 目 ・ 工 種 ・ 種 別 ・ 細 目 | 数 量 |  | 単位 | 単 価 | 金 額 | 明細単価番号 | 基 準
仮囲い設置工
木杭打ち込み ワイヤロープ3段
Ｂ 14 号
|  | 30 | ｍ
歩車道境界ブロック 再利用設置 養生工有
C種(180/210×300×600)
再生ｸﾗｯｼｬﾗﾝ RC-40 18-8-20高炉60％ | [5 empty] | Ｐ 8 号
|  | 30.4 | ｍ
歩車道境界ブロック 再利用設置 養生工有
C種(180/210×300×600) 切下部
再生ｸﾗｯｼｬﾗﾝ RC-40 18-8-20高炉60％ | [5 empty] | Ｐ 9 号
|  | 1.8 | ｍ
歩車道境界ブロック 再利用設置 養生工有
C種(180/210×300×600) 乗入部
再生ｸﾗｯｼｬﾗﾝ RC-40 18-8-20高炉60％ | [5 empty] | Ｐ 10 号
|  | 3.6 | ｍ
不陸整正
1mm以上3mm未満
再生粒度調整砕石 RM25 | [5 empty] | Ｐ 11 号
|  | 69 | m2
表層(歩道部) 1層当り仕上厚50mm
再生密粒度ｱｽｺﾝ(13)
平均幅員1.4ｍ以上 ﾌﾟﾗｲﾑｺｰﾄ 締固密度2.20 | [5 empty] | Ｐ 12 号
|  | 69 | m2
発生土搬出用地整備工
|  | 1 | 式
構造物撤去工
|  | 1 | 式
構造物とりこわし
無筋構造物 機械施工
昼間 時間制約無 低騒音･低振動対策不要 | [5 empty] | 施 2 号
|  | 1 | m3
久留米市
6
御井校区御井浄水場系流量計室跡地土壌入替業務委託
本業務費内訳書
費 目 ・ 工 種 ・ 種 別 ・ 細 目 | 数 量 |  | 単位 | 単 価 | 金 額 | 明細単価番号 | 基 準
殻運搬 ｺﾝｸﾘｰﾄ(無筋)構造物とりこわし
機械積込
5.7km以下 DID区間有 ﾀｲﾔ損耗費(良好)含む | [5 empty] | Ｐ 5 号
|  | 1 | m3
産業廃棄物中間処理料ｺﾝｸﾘｰﾄ(無筋)
(積算単価)久留米県土管内
|  | 1 | m3
構造物とりこわし
鉄筋構造物 機械施工
昼間 時間制約無 低騒音･低振動対策不要 | [5 empty] | 施 3 号
|  | 3 | m3
殻運搬 ｺﾝｸﾘｰﾄ(鉄筋)構造物とりこわし
機械積込
5.7km以下 DID区間有 ﾀｲﾔ損耗費(良好)含む | [5 empty] | Ｐ 13 号
|  | 3 | m3
産業廃棄物中間処理料ｺﾝｸﾘｰﾄ(有筋)
(積算単価)久留米県土管内
|  | 3 | m3
防護柵(横断･転落防止柵)撤去工
ｺﾝｸﾘｰﾄ建込 ﾋﾞｰﾑ･ﾊﾟﾈﾙ式
支柱間隔2ｍ | [5 empty] | 施 4 号
|  | 15 | ｍ
作業土工（１次施工）
|  | 1 | 式
床掘り
土砂 小規模
Ｐ 14 号
|  | 70 | m3
土砂等運搬
小規模 ﾊﾞｯｸﾎｳ山積0.28m3(平積0.2m3) 土砂
3.5km以下 DID区間有 ﾀｲﾔ損耗費(良好)含む | [5 empty] | Ｐ 15 号
|  | 70 | m3
久留米市
7
御井校区御井浄水場系流量計室跡地土壌入替業務委託
本業務費内訳書
費 目 ・ 工 種 ・ 種 別 ・ 細 目 | 数 量 |  | 単位 | 単 価 | 金 額 | 明細単価番号 | 基 準
建設発生土処分料
第３種発生土
|  | 70 | m3
埋戻し
土砂 小規模 真砂土
Ｂ 15 号
|  | 38 | m3
埋戻し
土砂 小規模 RC-40
Ｂ 16 号
|  | 77 | m3
仮設工
敷鉄板設置・撤去
Ｂ 17 号
|  | 1 | 式
作業土工（２次施工）
|  | 1 | 式
床掘り
土砂 小規模
Ｐ 14 号
|  | 80 | m3
土砂等運搬
小規模 ﾊﾞｯｸﾎｳ山積0.28m3(平積0.2m3) 土砂
3.5km以下 DID区間有 ﾀｲﾔ損耗費(良好)含む | [5 empty] | Ｐ 15 号
|  | 44 | m3
建設発生土処分料
第３種発生土
|  | 44 | m3
埋戻し
土砂 小規模 流用土（真砂土）
Ｂ 18 号
|  | 32 | m3
久留米市
8
御井校区御井浄水場系流量計室跡地土壌入替業務委託
本業務費内訳書
費 目 ・ 工 種 ・ 種 別 ・ 細 目 | 数 量 |  | 単位 | 単 価 | 金 額 | 明細単価番号 | 基 準
構造物復旧工
|  | 1 | 式
床掘り
土砂 小規模
Ｐ 14 号
|  | 9 | m3
土砂等運搬
小規模 ﾊﾞｯｸﾎｳ山積0.28m3(平積0.2m3) 土砂
3.5km以下 DID区間有 ﾀｲﾔ損耗費(良好)含む | [5 empty] | Ｐ 15 号
|  | 9 | m3
建設発生土処分料
第３種発生土
|  | 9 | m3
埋戻し
土砂 小規模 真砂土
Ｂ 15 号
|  | 7 | m3
コンクリートブロック(空洞ブロック)積
390×190(B種)120mm H=600
金網柵設置含む | [5 empty] | Ｂ 19 号
|  | 15 | ｍ
コンクリートブロック(空洞ブロック)積
390×190(B種)120mm H=1000
Ｂ 20 号
|  | 8.6 | ｍ
交通誘導警備員
|  | 1 | 式
交通誘導警備員Ｂ
施 5 号
|  | 138 | 人日
久留米市
9
御井校区御井浄水場系流量計室跡地土壌入替業務委託
本業務費内訳書
費 目 ・ 工 種 ・ 種 別 ・ 細 目 | 数 量 |  | 単位 | 単 価 | 金 額 | 明細単価番号 | 基 準
交通誘導警備員Ｂ
[6 empty] | 施 6 号 | 夜間
|  | 6 | 人日
直接業務費計
共通仮設費計
|  | 1 | 式
共通仮設費(積上げ)
|  | 1 | 式
運搬費
|  | 1 | 式
運搬費
|  | 1 | 式
仮設材等の運搬(１車１回) 往復
製品長12ｍ以内 片道運搬距離4.7km
割増なし | [5 empty] | 施 18 号
|  | 3.8 | ｔ
仮設材等の積込み･取卸し費
基地積込→現場→基地取卸
施 19 号
|  | 3.8 | ｔ
仮設材等の運搬(１車１回) 往復
基地積込→現場→基地取卸
敷鉄板 | [5 empty] | Ｂ 21 号
|  | 1 | 式
久留米市
10
御井校区御井浄水場系流量計室跡地土壌入替業務委託
本業務費内訳書
費 目 ・ 工 種 ・ 種 別 ・ 細 目 | 数 量 |  | 単位 | 単 価 | 金 額 | 明細単価番号 | 基 準
仮設材等の運搬(１車１回) 往復
基地積込→現場→基地取卸
アルミ矢板 | [5 empty] | Ｂ 22 号
|  | 1 | 式
役務費
|  | 1 | 式
役務費
|  | 1 | 式
土地借上料
借上4ヶ月 宅地見込地･農地と同等
借上面積190m2 | [5 empty] | 施 20 号
|  | 1 | 式
技術管理費
|  | 1 | 式
技術管理費
|  | 1 | 式
清浄土分析
分析頻度 100m3/回 26項目
|  | 5 | 回
共通仮設費(率化)
|  | 1 | 式
共通仮設費率分
|  | 1 | 式
久留米市
11
御井校区御井浄水場系流量計室跡地土壌入替業務委託
本業務費内訳書
費 目 ・ 工 種 ・ 種 別 ・ 細 目 | 数 量 |  | 単位 | 単 価 | 金 額 | 明細単価番号 | 基 準
純業務費
|  | 1 | 式
現場管理費
|  | 1 | 式
業務原価
|  | 1 | 式
一般管理費等
|  | 1 | 式
業務価格
|  | 1 | 式
消費税等相当額
|  | 1 | 式
合計
久留米市
12